## Sheet1
column diameter	0.1875	ft
column length	6.6	ft	slider pitch angle	0.1874483617	rad
tether offset	0.6125	ft	tether pulley radius	0.0625	ft
arm weight/ft	0.252	lb/ft	slider friction coeff	0.25	???
end load	4	lb	slider drive GR	0.4523809524
			column radius	0.09375

Sideways
Ryt	4.8316	lb	tether torque	3.2679167512	ft*lbs	4.4306415313	N*m
Theta	0.0925379796	rad	slider normal force	51.1509650556	lbs
Tension Force	52.2866680189	lb	slider drive force(Frictionless)	9.7020651324	lbs
Column Load	52.062955102	lb	slider drive torque	0.9095686062	ft*lbs	1.2331931162	N*m
			slider motor torque	0.4114715123	ft*lbs	0.5578730764	N*m

Vertical
Theta	1.4782583472	rad	tether torque	0.15625	ft*lbs	0.21184375	N*m
Tension Force	2.5	lbs	slider normal force	13.1311106178	lbs
Column Load	13.1311106178	lbs	slider drive force(Frictionless)	2.4470161216	lbs
			slider drive torque	0.2294077614	ft*lbs	0.3110310429	N*m
			slider motor torque	0.1037797016	ft*lbs	0.1407045194	N*m

			base friction torque	1.65	N*m
			Total Torque(Horizontal)	2.8831931162
			Total Torque(Vertical)	1.9610310429