## Sheet1
column diameter	0.1875	ft
column length	5	ft	slider pitch angle	0.249582083	rad
tether offset	0.7708333333	ft	tether pulley radius	0.0625	ft
arm weight/ft	0.0705	lb/ft	slider friction coeff	0.25	???
Total end load	4.192	lb	slider drive GR	0.4523809524
endcap weight	0.192		column radius	0.09375
applied end load	4

Sideways
Ryt	4.36825	lb	tether torque	1.7918335351	ft*lbs	2.4293679069	N*m
Theta	0.1529624154	rad	slider normal force	27.4566679052	lbs
Tension Force	28.669336562	lb	slider drive force(Frictionless)	6.9986168908	lbs
Column Load	28.3345945946	lb	slider drive torque	0.6561203335	ft*lbs	0.8895679482	N*m
			slider motor torque	0.2968163413	ft*lbs	0.4024235956	N*m

Vertical
Theta	1.4178339114	rad	tether torque	0.15625	ft*lbs	0.21184375	N*m
Tension Force	2.5	lbs	slider normal force	11.9569303156	lbs
Column Load	11.9569303156	lbs	slider drive force(Frictionless)	2.9533499831	lbs
			slider drive torque	0.2768765609	ft*lbs	0.3753892413	N*m
			slider motor torque	0.1252536823	ft*lbs	0.1698189425	N*m

			base friction torque	1.65	N*m
			Total Torque(Horizontal)	2.5395679482
			Total Torque(Vertical)	2.0253892413